## Planilha1
ANEXO B ao Projeto Básico DAF.009/2019 - SERVIÇOS DE ENGENHARIA PARA SISTEMA DE AR CONDICIONADO
PLANILHA DE PREÇOS PARA COTAÇÃO
PROPONENTE:
Item | Descrição |  |  | Preço (R$)
|  | UN. | Qde | Unit. | Total
1 | ADMINISTRAÇÃO DA OBRA / MOBILIZAÇÃO / DESMOBILIZAÇÃO / AS BUILT |  |  |  | 0
1.1 | Mobilização e desmobilização da obra | vb | 1 |  | 0
1.2 | Administração direta da obra | vb | 1 |  | 0
1.3 | EPIs e EPCs - Equipamentos de proteção individual e coletiva | vb | 1 |  | 0
1.4 | ART - Anotação de Responsabilidade Técnica da obra | vb | 1 |  | 0
1.5 | Projetos complementares e detalhamentos | vb | 1 |  | 0
1.6 | Cópias e plotagens | vb | 1 |  | 0
1.7 | As built das instalações - 2 cópias em papel e arquivos eletrônicos | vb | 1 |  | 0
2 | EVAPORADORAS E TUBULAÇÃO DE COBRE PARA INCLUSÃO NO SISTEMA VRF EXISTENTE |  |  |  | 0
2.1 | MDV-D28Q4/VN1-A3 (Ref Midea) | pç | 2 |  | 0
2.2 | MDV-D45Q4/VN1-A3 (Ref Midea) | pç | 2 |  | 0
2.3 | MDV-D71Q4/N1-D (Ref Midea) | pç | 2 |  | 0
2.4 | Materiais e equipamentos completos para interligação com sistema de automacao predial do edifício, incluindo alteração de software e telas com inclusão dos novos equipamentos, objeto deste escopo | cj | 1 |  | 0
2.5 | Materiais e equipamentos para interligação elétrica de força, comando e controle | cj | 1 |  | 0
2.6 | Material e MO para colocação gás refrigerante complementar, materiais e equipamentos para soldas, testes, suportes, isolamento, acabamento, TAB (testes, ajustes e balanceamento) e relatórios | cj | 1 |  | 0
2.7 | Supervisão de montagem | cj | 1 |  | 0
2.8 | Frete, seguro, transporte e embalagem | cj | 1 |  | 0
3 | VENTILADORES, COMPLETOS COM MOTORES: |  |  |  | 0
3.1 | Ventilador inline ref. Sictell (E4-01), vazão 360 m3/h, 90 W, 60 Hz, com Terra e Neutro, com perda de carga 15 mmca. | pç | 1 |  | 0
3.2 | Ventilador inline ref. Sictell (E4-02), vazão 520 m3/h, 90 W, 60 Hz,com Terra e Neutro, com perda de carga 15 mmca. | pç | 1 |  | 0
3.3 | Infraestrutura para passagem de cabos, identificação dos ventiladores, eletrodutos, disjuntores, incluindo eletrodutos galvanizados, cabos, caixas de passagem, conduletes para o sistema de automação. | cj | 2 |  | 0
3.4 | Circuito com temporizador (15 min) | cj | 2 |  | 0
3.5 | Supervisão de montagem | cj | 1 |  | 0
3.6 | Frete, seguro, transporte e embalagem | cj | 1 |  | 0
4 | DIFUSORES E GRELHAS |  |  |  | 0
4.1 | Difusor de insuflação MOD. ADLQ-AG - TAM. 6 | pç | 6 |  | 0
4.2 | Difusor de insuflação MOD. ADLQ-AK - TAM. 2 | pç | 36 |  | 0
4.3 | Grelha de exaustão - MOD. AT-AG -TAM. 225x125 | pç | 7 |  | 0
4.4 | Veneziana para porta - MOD. AGS-T -TAM. 425x225 | pç | 1 |  | 0
4.5 | Veneziana para porta - MOD. AGS-T -TAM. 425x165 | pç | 1 |  | 0
4.6 | Grelha de insuflação - MOD. AT-AG -TAM. 225x125 | pç | 2 |  | 0
4.7 | Grelha de retorno - MOD. AR-A -TAM. 525x325 | pç | 76 |  | 0
5 | REDE DE DUTOS |  |  |  | 0
5.1 | Duto flexivel mod. SONODEC da MULTIVAC. 150 mm | m | 230 |  | 0
5.2 | Registro de regualagem nas grelhas, suportes e acessorios | cj | 1 |  | 0
5.3 | Chapa de aço galvanizado com bitolas conforme NBR 16410, juntas tipo “TDC” p/ dutos de ar condicionado, exaustão, ventilação mecânica, com braçadeiras, suportes de aço pintado, buchas, chumbadores. | kg | 1105 |  | 0
5.4 | Manta de lã de vidro 20 kg/m3, sem aglutinante combustivel, com barreira de vapor e acabamento de aluminio tipo kraft, espessura de 25 mm. | m2 | 185 |  | 0
5.5 | Novas derivações em dutos existentes | cj | 59 |  | 0
5.6 | Miudezas, acessórios, aterramento de dutos, selante Sicaflex | cj | 1 |  | 0
5.7 | Troca do filtros após término da obra | cj | 1 |  | 0
5.8 | Testes das redes de dutos | cj | 1 |  | 0
5.9 | Balanceamento de redes de dutos e equipamentos | cj | 1 |  | 0
Total |  |  |  |  | 0